## Potential vs. Frequency
Wavelength (nm) | Frequency (10^14 Hz) | Stopping Potential (V) (2 mm) | Stopping Potential (V) (4 mm) | Stopping Potential (V) (8 mm) | Average Stopping Potential (V)
365 | 8.214 | -1.801 | -1.841 | -1.848 | -1.83
404.7 | 7.408 | -1.502 | -1.511 | -1.523 | -1.512
435.8 | 6.879 | -1.308 | -1.311 | -1.322 | -1.3137
546.1 | 5.49 | -0.767 | -0.75 | -0.758 | -0.75833
577 | 5.196 | -0.628 | -0.627 | -0.628 | -0.62767

## Stopping Potential vs. Intensit
Stopping Potential (V) (2 mm) | Stopping Potential (V) (4 mm) | Stopping Potential (V) (8 mm)
-1.801 | -1.841 | -1.848
-1.502 | -1.511 | -1.523
-1.308 | -1.311 | -1.322
-0.767 | -0.75 | -0.758
-0.628 | -0.627 | -0.628